## Segment A
Kalkulacja dla Segmentu A
Wartość brutto
I. | Dokumentacja techniczna
II. | Roboty budowlane w tym | łącznie II.1 - II.9
1 | Wymiana źródła ciepła na nowoczesny kondensacyjny kocioł gazowy z pełną automatyką i opomiarowaniem, spełniający wymogi dyrektywy 2009/125/WE z dnia 21.10.2009 obowiązującej od 2020 r. ustanawiającej ogólne zasady ustalania wymogów ekoprojeku dla produktów związanych z energią. Montaż licznika ciepła.
2 | Wykonanie regulacji instalacji do zmniejszonego zapotrzebowania ciepła po termomodernizacji.
3 | Modernizacja systemu przygotowania ciepłej wody. Wymiana źródła ciepła na nowoczesny kondensacyjny kocioł gazowy z pełną automatyką. Budowa systemu instalacji solarnej do wspomagania przygotowania c.w.u. składająca się z 60 kolektorów słonecznych. Ze względu na brak możliwości wykorzystania połaci dachu (brak zgody Konserwatora Zabytków) na segmencie A montaż kolektorów na dachu segmentu CD i F (dokładne rozlokowanie kolektorów na podstawie projektu instalacji solarnej).
4 | Docieplenie ścian zewnętrznych wełną mineralną. Grubość izolacji - 15 cm; - 978,6 m2
5 | Docieplenie ścian w gruncie styropianem ekstrudowanym. Grubość izolacji - 15 cm; - 265 m2
6 | Docieplenie ścian piwnic styropianem ekstrudowanym. Grubość izolacji - 15 cm; - 115 m2
7 | Ocieplenie ościeży okiennych i drzwiowych wełna mineralną, metodą lekką-mokrą - 184,35 mb
8 | Docieplenie ściany zewnętrznej z zabytkowym portalem i ozdobnymi elementami architektonicznymi wełną mineralną zgodnie z wytycznymi Konserwatora Zabytków - 341,69 mb
9 | Osuszenie ścian w gruncie - 243,44 mb
(I i II) Łącznie wartość brutto:

## Segment B
Kalkulacja dla Segmentu B
Wartość brutto
I. | Dokumentacja techniczna
II. | Roboty budowlane w tym | łącznie II.1 - II.8
1 | Wymiana źródła ciepła na nowoczesny kondensacyjny kocioł gazowy z pełną automatyką i opomiarowaniem. spełniający wymogi dyrektywy 2009/125/WE Montaż licznika ciepła.
2 | Wykonanie regulacji instalacji do zmniejszonego zapotrzebowania ciepła po termomodernizacji.
3 | Modernizacja systemu przygotowania ciepłej wody. Wymiana źródła ciepła na nowoczesny kondensacyjny kocioł gazowy z pełną automatyką.
4 | Docieplenie ścian zewnętrznych wełną mineralną. Grubość izolacji - 14 cm; - 238,25 m2
5 | Docieplenie ścian w gruncie styropianem ekstrudowanym. Grubość izolacji - 14 cm; - 79,2m2
6 | Docieplenie stropodachu twardą wełną mineralną. Grubość izolacji - 22 cm; - 681 m2
7 | Ocieplenie ościeży okiennych i drzwiowych wełna mineralną, metodą lekką-mokrą - 58,4 mb
8 | Osuszenie ścian w gruncie - 71,45 mb
(I i II) Łącznie wartość brutto:

## Segment CD
Kalkulacja dla Segmentu CD
Wartość brutto
I. | Dokumentacja techniczna
II. | Roboty budowlane w tym | łącznie II.1 - II.9
1 | Wymiana źródła ciepła na nowoczesny kondensacyjny kocioł gazowy z pełną automatyką i opomiarowaniem. spełniający wymogi dyrektywy 2009/125/WE. Montaż licznika ciepła.
2 | Wykonanie regulacji instalacji do zmniejszonego zapotrzebowania ciepła po termomodernizacji.
3 | Modernizacja systemu przygotowania ciepłej wody. Wymiana źródła ciepła na nowoczesny kondensacyjny kocioł gazowy z pełną automatyką. Budowa systemu instalacji solarnej do wspomagania przygotowania ciepłej wody użytkowej składająca się z 60 kolektorów słonecznych.
4 | Docieplenie ścian zewnętrznych wełną mineralną. Grubość izolacji - 14 cm; - 1568 m2
5 | Docieplenie ścian w gruncie styropianem ekstrudowanym. Grubość izolacji - 14 cm; - 405 m2
6 | Docieplenie stropodachu twardą wełną mineralną. Grubość izolacji - 22 cm; - 423 m2
7 | Docieplenie stropu pod dachem wełną mineralną. Grubość izolacji 22 cm; - 1 011 m2
8 | Ocieplenie ościeży okiennych i drzwiowych wełna mineralną, metodą lekką-mokrą - 224 m2
9 | Osuszenie ścian w gruncie = 375 mb
(I i II) Łącznie wartość brutto:

## Portiernia
Kalkulacja dla Portierni
Wartość brutto
I. | Dokumentacja techniczna
II. | Roboty budowlane w tym | łącznie II.1 - II.10
1 | Kompleksowa modernizacja instalacji centralnego ogrzewania polegająca na: wymianie wewnętrznej instalacji centralnego ogrzewania wraz z grzejnikami. Zastosowanie zaworów termostatycznych, regulacyjnych zaworów podpionowych i automatycznych odpowietrzników na pionach. Montaż licznika ciepła.
2 | Podłączenie obiektu do kotłowni gazowej zlokalizowanej w budynku pralni. Opomiarowanie za pomocą licznika ciepła.
3 | Wymiana istniejących podgrzewaczy elektrycznych na nowe.
4 | Wymiana oświetlenia na energooszczędne - świetlówki LED w oprawie rastrowej - 4 szt.
5 | Wymiana oświetlenia na energooszczędne - żarówki LED w nowych oprawach - 6 szt.
6 | Wymiana instalacji elektrycznej - doprowadzenie do stanu, który umożliwia przeprowadzenie modernizacji oświetlenia ( w celu umożliwiania funkcjonowania czujników ruchu, sterowania oświetleniem, rozprowadzenie oświetlenia) - 33,4 m2
7 | Docieplenie ścian zewnętrznych styropianem. Grubość izolacji - 14 cm; - 70,23 m2
8 | Ocieplenie ościeży okiennych i drzwiowych styropianem, metodą lekką-mokrą - 6,75 m2
9 | Wymiana starych okien zewnętrznych (6 szt.) na nowe z nawiewnikami powietrza regulowanymi automatycznie, spełniające WT2021, - 8,9 m2
10 | Wymiana starych drzwi zewnętrznych (1 szt.) na nowe WT2021, - 2,4 m2
(I i II) Łącznie wartość brutto:

## Pralnia
Kalkulacja dla Pralni
Wartość brutto
I. | Dokumentacja techniczna
II. | Roboty budowlane w tym | łącznie II.1 - II.11
1 | Kompleksowa modernizacja instalacji centralnego ogrzewania polegająca na: wymianie wewnętrznej instalacji centralnego ogrzewania wraz z grzejnikami. Zastosowanie zaworów termostatycznych, regulacyjnych zaworów podpionowych i automatycznych odpowietrzników na pionach.
2 | Wymiana źródła ciepła na nowoczesny kondensacyjny kocioł gazowy z pełną automatyką i opomiarowaniem. spełniający wymogi dyrektywy 2009/125/WE. Montaż licznika ciepła.
3 | Modernizacja systemu przygotowania ciepłej wody. Wymiana źródła ciepła na nowoczesną kondensacyjną kotłownię gazową wraz z zasobnikami. Montaż licznika ciepła.
4 | Wymiana oświetlenia na energooszczędne - świetlówki LED w oprawie rastrowej - 32 szt.
5 | Wymiana oświetlenia na energooszczędne - żarówki LED w nowych oprawach - 23 szt.
6 | Wymiana instalacji elektrycznej - doprowadzenie do stanu, który umożliwia przeprowadzenie modernizacji oświetlenia ( w celu umożliwiania funkcjonowania czujników ruchu, sterowania oświetleniem, rozprowadzenie oświetlenia) - 294,8 m2
7 | Docieplenie ścian zewnętrznych styropianem. Grubość izolacji - 14 cm; - 322,25 m2
8 | Docieplenie stropodachu styropapą od góry. Grubość izolacji - 24 cm; - 363,25 m2
9 | Ocieplenie ościeży okiennych i drzwiowych styropianem o gr. ok. 2-3 cm; - 28,4 m2
10 | Wymiana starych okien zewnętrznych (26 szt.) na nowe z nawiewnikami powietrza regulowanymi automatycznie, spełniające WT2021, - 34,85 m2
11 | Wymiana starych drzwi zewnętrznych (6 szt.) na nowe WT2021, - 14,18 m2
(I i II) Łącznie wartość brutto: